## LL数据格式
LL层包格式（适用于广播和连接通道）
协议 | Preamble | Access Address | PDU | CRC | CTE
BLE4.0 | 1 | 4 | 2-39 | 3 | /
BLE4.1 | 1 | 4 | 2-39 | 3 | /
BLE4.2 | 1 | 4 | 2-257 | 3 | /
BLE5.0 | 1 or 2 | 4 | 2-257 | 3 | /
BLE5.1 | 1 or 2 | 4 | 2-258 | 3 | 16-160us
BLE5.2 | 1 or 2 | 4 | 2-258 | 3 | 16-160us
Preamble
所有链路层数据包都有一个 8 位前导码。 在接收机中使用前导码来执行频率同步，符号定时估计和自动增益控制（AGC）训练。
广告信道数据包应具有 10101010b 作为前导码。
数据信道分组前导码是 10101010b（0xAA）或 01010101b（0x55），具体取决于接入地址的 LSB。 如果接入地址的 LSB 是 1，则前导应为 01010101b，否则前导应为 10101010b。
Access Address
由发起者生成，用来在两个设备之间识别一个LL层连接
所有广播数据包的访问地址都是 10001110100010011011111011010110b (0x8E89BED6)。
所有连接数据包的访问地址都是随机值，并遵循一定规则，每次连接重新生成。
PDU
Protocol Data Unit，协议数据单元
PDU 有两种，广播信道传输的是广播 PDU，连接信道传输的是连接 PDU。
CRC
每个 Link Layer 数据包的结尾都有 24 位的 CRC 校验数据，它通过 PDU 计算得出。
链路层只有一种数据包格式，该格式同时适用于广播和连接数据包，如图所示。每个数据包由 4 部分组成，包括 1 字节前导码、 4 字节访问地址、 2-257 字节 PDU 和 3 字节 CRC 校验数据。
4.0/4.1
4.2
5
5.1/5.2

## 广播PDU
广播PDU格式
段名 | Header | Payload（L2CAP的PDU）
BLE4.0 | 2 | 6-37
BLE4.1 | 2 | 6-37
BLE4.2 | 2 | 6-37
|  | AdvA | AdvData
|  | 6 | 0-31
广播PDU格式
段名 | Header | Payload（L2CAP的PDU）
BLE5.0 | 2 | 1-255
BLE5.1 | 2 | 1-255
BLE5.2 | 2 | 1-255
|  | Adv Mode | Else
|  | 1 | 0-254
4.0/4.1/4.2 |  |  |  | Type
|  |  |  | Advertising PDUs | Scanning PDUs
|  |  |  | ADV_IND | SCAN_REQ
5.0/5.1/5.2
|  |  |  | ADV_DIRECT_IND | SCAN_RSP
Header |  |  |  | ADV_NONCONN_IND | AUX_SCAN_RSP（5.0及以上）
4.0/4.1/4.2
ADV_SCAN_IND
5.0/5.1/5.2
ADV_EXT_IND（5.0及以上）
Initiating PDUs
PDU Type |  |  |  |  | CONNECT_REQ
4.0/4.1/4.2
AUX_CONNECT_RSP（5.0及以上）
5.0/5.1/5.2
LLData
AUX_ADV_IND（5.0及以上）
AUX_SYNC_IND（5.0及以上）
AUX_CHAIN_IND（5.0及以上）
Scanning PDUs
SCAN_REQ and AUX_SCAN_REQ
SCAN_RSP
AUX_SCAN_RSP（5.0及以上）
Initiating PDUs
CONNECT_IND and AUX_CONNECT_REQ
AUX_CONNECT_RSP（5.0及以上）
Common Extended Advertising Payload Format

## 连接PDU
连接PDU格式
段名 | Header | Payload（L2CAP的PDU） |  |  |  |  | MIC
BLE4.0 | 2 | 0-27 |  |  |  |  | 4
BLE4.1 | 2 | 0-27 |  |  |  |  | 4
BLE4.2 | 2 | 0-251 |  |  |  |  | 4
BLE5.0 | 2 | 0-251 |  |  |  |  | 4
BLE5.1 | 2 or 3 | 0-251 |  |  |  |  | 4
BLE5.2 | 2 or 3 | 0-251 |  |  |  |  | 4
LL Data PDU
此处不是Control PDU的格式 |  | L2CAP Header |  | ATT_Write_Req（ATT_MTU）
|  | 4 |  | 0-23/247
|  | L2CAP-Length | ChanId | Opcode | AttHandle | AttValue
|  | 2 | 2 | 1 | 2 | 0-20/244
4.0/4.1/4.2/5.0 | [7 empty] | LL Control PDU
[8 empty] | 4.0（0x0D） | 4.1/4.2/5.0（0x13/0x15/0x19） | 5.1/5.2（0x1E/0x25）
5.1/5.2
MIC区域，只有在Link Layer数据处于加密状态且数据单元的长度不为零的情况下才会包含该区域。
Header
4.0/4.1
4.2/5.0
5.1/5.2
字段解释
LLID=01b时，这种类型的PDU，要么是一个未传输完成L2CAP message（长度超过255，被拆包，此时不是第一个），要么是一个空包（Header中的Length为0）。 LLID=10b时，这种类型的PDU，要么是L2CAP message的第一个包，要么是不需要拆包的完整的L2CAP message，无论哪种情况，Header中的Length均不能为0。
SN和NESN同时完成ACK和重传功能
MD用于连接的关闭（或者说保持）

## ibeacon
0 | Flag0 | 0x02
1 | Flag1 | 0x01
2 | Flag2 | 0x06
3 | Length | 0x1A | 字段长度-26字节
4 | Type | 0xFF | 字段类型-厂商数据
5-6 | Company ID | 0x004C | 苹果公司ID
7 | iBeacon Type | 0x02 | proximity beacon
8 | iBeacon Length | 0x15 | 后续长度
9-24 | UUID | 0xE20A39F473F54BC4A12F17D1AD07A961 | 拥有该iBeacon的机构
25-26 | Major | 0x1111 | 指明某个建筑
27-28 | Minor | 0x0002 | 指明建筑中某个区域
29 | Measured Power | 0xCE | 帮助应用进行距离估算
0 | Flag0 | 0x02
1 | Flag1 | 0x01
2 | Flag2 | 0x06
3 | Length | 0x1A | 字段长度-26字节
4 | Type | 0xFF | 字段类型-厂商数据
5-6 | Company ID | 0x004C | 苹果公司ID
7 | iBeacon Type | 0x02 | proximity beacon
8 | iBeacon Length | 0x15 | 后续长度
9-24 | UUID | 0xE20A39F473F54BC4A12F17D1AD07A961 | Device ID（涂鸦授权时写入）
25-26 | Major | 0x0000 | unused
27-28 | Minor | 0x0000 | unused
29 | Measured Power | 0xCE | unused

## 连接过程
adv event close
adv interval | [9 empty] | conn interval |  |  | conn interval
Adv | T_IFS | Rx Period | Adv | T_IFS | CONNECT_REQ |  | 1.25ms | WinOffset |  | WinSize |  |  | WinSize
[10 empty] | M->S | T_IFS | S->M | M->S | T_IFS | S->M
anchor point
T_IFS：Inter Frame Space
T_IFS=150us

## BLE版本之间
标准 | 数据传输速率 | 数据包长度 | 倍数 | 范围 | 兼容性 | 协议 | 安全性
蓝牙4.0 | 4.8Mbps | 27byte |  | 100m
蓝牙4.2 | 12Mbps | 251byte | 10倍 | 最远100m | 向下兼容 | IPv6和6LoWPAN接入互联网，且支持低功耗IP连接。 | 如果没有得到用户许可，蓝牙信号将无法尝试连接和追踪用户设备，并且无法进行智能定位。
蓝牙5.0 | 24Mbps | 251byte（255byte） |  | 最远300m | 向下兼容

## 官方数据
标准 | BLE | BR/EDR
点对点（1:1 设备交流）
列1 | 列2 | 列3
数据传输模式 | 短突发数据传输 | 连续的数据流传输
建立时间 | <6 ms | 100 ms
最大连接数/设备（微微网） | 无限制（具体实施） | 7
数据传输速率 | 125 Kb/s to 2 Mb/s | 1 Mb/s to 3 Mb/s​
最大有效荷载 | 251 byte​ | 1,021 byte​
安全 | 128-bit AES，用户APP层自定义 | 64b/128b，用户APP层自定义
服务定义 | GATT Profiles​ | Traditional Profiles​
频带 | 2.4 GHz (2.402 GHz to 2.480 GHz) | 2.4 GHz (2.402 GHz to 2.480 GHz)
通道 | 间隔2MHz的40个通道 （3个广播通道和37个数据通道） | 间隔1MHz的79个通道
通道选择 | 自适应跳频（AFH） 1600跳/秒 | 自适应跳频（AFH） 1600跳/秒
调制方式 | GFSK | GFSK, π/4 DQPSK, 8DPSK
功耗 | 〜0.01x至0.5x的参考 （取决于使用情况） | 1（参考值）
数据传输速率 | LE 2M PHY: 2 Mb/s LE 1M PHY: 1 Mb/s LE Coded PHY (S=2): 500 Kb/s LE Coded PHY (S=8): 125 Kb/s | EDR PHY (8DPSK): 3 Mb/s EDR PHY (π/4 DQPSK): 2 Mb/s BR PHY (GFSK): 1 Mb/s
最大发射功率 | Class 1: 100 mW (+20 dBm) Class 1.5: 10 mW (+10 dbm) Class 2: 2.5 mW (+4 dBm) Class 3: 1 mW (0 dBm) | Class 1: 100 mW (+20 dBm) Class 2: 2.5 mW (+4 dBm) Class 3: 1 mW (0 dBm)
网络拓扑结构 | Point-to-Point (including piconet) Broadcast Mesh | Point-to-Point (including piconet)
广播（1:m 设备交流）
列1 | 列2 | 列3
最大有效荷载 | Primary Channel: 31 byte​ Secondary Channel: 255 byte​ Chaining of packets for larger messages
安全 | 用户APP层自定义
服务定义 | Beacon Formats（未由Bluetooth SIG指定）

## 其他无线通信
无线类型 | 最大传输速率 | 典型传输距离 | 发布时间
传统蓝牙 | 3Mbps | 2-10m
WIFI | 50Mbps | 30-100m
蓝牙4.0 | 250kbps | 60-100m | 2010-06-01